## Eingabeversion
M&B Berechnung Beech F33A © Klaus Müllner
Kraftstoff |  |  |  | 1 Liter = |  | 0.72 |  | Hebelarm = |  | 1.93
| Liter | 10 | 40 | 70 | 100 | 130 | 160 | 190 | 220 | 250 | 280 | 302
| Gewicht | 7.2 | 28.8 | 50.4 | 72 | 93.6 | 115.2 | 136.8 | 158.4 | 180 | 201.6 | 217.44 | 0 | 0
| Moment | 13.896 | 55.584 | 97.272 | 138.96 | 180.648 | 222.336 | 264.024 | 305.712 | 347.4 | 389.088 | 419.6592 | 0 | 0
Gepäck |  |  |  | Hebelarm = |  | 3.91
| Gewicht | 5 | 15 | 25 | 35 | 45 | 55 | 65 | 75 | 85 | 95 | 105 | 115 | 122
| Moment | 19.55 | 58.65 | 97.75 | 136.85 | 175.95 | 215.05 | 254.15 | 293.25 | 332.35 | 371.45 | 410.55 | 449.65 | 477.02 | 0
Besatzung vorne |  | Hebelarm = 25 97.75: Hebelarm =; 3.91 45 175.95: 2.2
| Gewicht | 0 | 15 | 30 | 45 | 60 | 75 | 90 | 105 | 120 | 135 | 150 | 165 | 180 | 195
| Moment | 0 kgm | 33 | 66 | 99 | 132 | 165 | 198 | 231 | 264 | 297 | 330 | 363 | 396 | 429
Besatzung hinten |  | Hebelarm = 25 97.75: Hebelarm =; 3.91 45 175.95: 3.2
| Gewicht | 0 | 15 | 30 | 45 | 60 | 75 | 90 | 105 | 120 | 135 | 150 | 165 | 180 | 195
| Moment | 0 kgm | 48 | 96 | 144 | 192 | 240 | 288 | 336 | 384 | 432 | 480 | 528 | 576 | 624
Berechnung der aktuellen Beladung: |  | 3.91 75 293.25: Umrechnung Gal - Liter:; 3.91 115 449.65: Liter =>; 3.91 122 477.02: Gal; 3.91 122 0: Gal => | Liter
(Leergewicht und -moment basiert auf der letzten Wägung vom 20.04.2021) |  | 3.91 115 449.65: 280; 3.91 122 477.02: 73.9682; 3.91 122 0: 80 | 302.8328
Gesamtgewicht: |  | Hebelarm = 25 97.75: Maximales Abfluggewicht ist 1542 kg ! Max. 280 L ausfliegbar
Gleer |  | + | Gkraftstoff |  | + | Ggepäck(5S) |  | + | Gbesatzung |  | + | Gpassagiere |  | = | Ggesamt
| Hier die Literzahl eingeben ==> | 15 58.65: 280; Hebelarm = 35 136.85: Hier die Literzahl <== eingeben
1056 |  | + | 201.6 |  | + | 5 |  | + | 160 |  | + | 80 |  | = | 1502.6
[12 empty] | SOLL |  | < | 1542
Gesamtmoment:
Mleer |  | + | Mkraftstoff |  | + | Mgepäck |  | + | Mbesatzung |  | + | Mpassagiere |  | = | Mgesamt
2201.06 |  | + | 389.088 |  | + | 19.55 |  | + | 352 |  | + | 256 |  | = | 3217.698
Hebelarm im Flug:
Zero Fuel Mass
1.96 |  | < | Hebelarm (m) |  | = | Mgesamt |  | = | 2.1414 |  | < | 2.2 |  |  | 1301
[6 empty] | Ggesamt | [8 empty] | Z.Fuel Moment
2828.61
[11 empty] | Gewicht= |  | 1502.6
[11 empty] | Moment= |  | 3217.698
[11 empty] | Hebelarm= |  | 2.1414
Note on D23: Max. 280 L eingeben
Note on G25: Max. 122 Kg
Achtung: Die Berechnungen dürfen nur als Richtwerte dienen. Für exakte Werte sind immer! das letztgültige Aircraft Manual und der letzte aktuelle Wägebericht zu benutzen! Der Autor übernimmt keinerlei Haftung für die Richtigkeit und Aktualität der Online Berechnungen!!!!

## Daten für Beladungsdiagramm
Vordere Grenze
Gewicht | Moment
907 | 1777.72
1269 | 2487.24
1542 | 3207.36
Hintere Grenze
907 | 1995.4
1542 | 3392.4
Obere Grenze
1542 | 3207.36
1542 | 3392.4