## Eingabeversion
M&B Berechnung C 172 H D-EONS © Klaus Müllner
Kraftstoff |  |  |  | 1 Liter = |  | 0.72 |  | Hebelarm = |  | 1.219
| Liter | 10 | 25 | 40 | 55 | 70 | 85 | 100 | 115 | 130 | 145 | 160 | 165 | 180 | 200
| Gewicht | 7.2 | 18 | 28.8 | 39.6 | 50.4 | 61.2 | 72 | 82.8 | 93.6 | 104.4 | 115.2 | 118.8 | 129.6 | 144
| Moment | 8.7768 | 21.942 | 35.1072 | 48.2724 | 61.4376 | 74.6028 | 87.768 | 100.9332 | 114.0984 | 127.2636 | 140.4288 | 144.8172 | 157.9824 | 175.536
Gepäck Comp. A | [9 empty] | Hebelarm A = |  | 2.41
Area A | Gewicht | 5 | 10 | 15 | 20 | 25 | 30 | 35 | 40 | 45 | 50 | 60 | 70 | 80 | 91
| Moment | 12.05 | 24.1 | 36.15 | 48.2 | 60.25 | 72.3 | 84.35 | 96.4 | 108.45 | 120.5 | 144.6 | 168.7 | 192.8 | 219.31
Besatzung vorne |  |  |  | Hebelarm = |  | 0.94
| Gewicht | 0 | 15 | 30 | 45 | 60 | 75 | 90 | 105 | 120 | 135 | 150 | 165 | 180 | 195
| Moment | 0 kgm | 14.1 | 28.2 | 42.3 | 56.4 | 70.5 | 84.6 | 98.7 | 112.8 | 126.9 | 141 | 155.1 | 169.2 | 183.3
Besatzung hinten |  |  | 28.2: Hebelarm =; 56.4: 1.85
| Gewicht | 0 | 15 | 30 | 45 | 60 | 75 | 90 | 105 | 120 | 135 | 150 | 165 | 180 | 195
| Moment | 0 kgm | 27.75 | 55.5 | 83.25 | 111 | 138.75 | 166.5 | 194.25 | 222 | 249.75 | 277.5 | 305.25 | 333 | 360.75
Berechnung der aktuellen Beladung: |  |  | 84.6: Umrechnung Gal - Liter:; 141: Liter =>; 155.1: Gal; 169.2: Gal =>; 183.3: Liter
(Leergewicht und -moment basiert auf der letzten Wägung vom 15.09.2009) |  |  | 141: 174; 155.1: 45.9659; 169.2: 30; 183.3: 113.5623
Gesamtgewicht: |  |  | 14.1: Ausfliegbar max.174 L !; 70.5: MTOM ist 1157kg !
Gleer |  | + | 14.1: Gkraftstoff; 126.9: Gcrew; 155.1: Gpaxe; 169.2: =; 183.3: Ggesamt
| Hier die Literzahl eingeben ==> |  | 14.1: 174; 126.9: in Kg; 155.1: in Kg
744.5 |  | + | 14.1: 125.28; 84.6: 20; 126.9: 145; 155.1: 70; 169.2: =; 183.3: 1104.78
[13 empty] | Soll | < | 1157
Gesamtmoment:
Mleer |  | + | 14.1: Mkraftstoff; 126.9: Mcrew; 155.1: Mpaxe; 169.2: =; 183.3: Mgesamt
712.46 |  | + | 152.7163 |  |  | 0 | 0 | 48.2 | 0 |  | 136.3 |  | 129.5 | = | 1179.1763
Hebelarm im Flug: |  |  | 183.3: Zero Fuel Mass
979.5
0.89 |  | < | Hebelarm (m) |  | = | Mgesamt |  | = | 1.0673 |  | < | 1.201 |  |  | Z. Fuel Moment
[6 empty] | Ggesamt | [8 empty] | 1026.46
[11 empty] | Gewicht= |  | 1104.78
[11 empty] | Moment= |  | 1179.1763
[11 empty] | Hebelarm= |  | 1.0673
Note on D25: Max. 174 L eingeben
Note on I27: Max.91 Kg!
Baggage
Area A
Baggage
Area B
Mbagg-age
Area A
Mbagg-age
Area B
+
+
+
+
+
+
+
+
+
+
+
+
Achtung: Die Berechnungen dürfen nur als Richtwerte dienen. Für exakte Werte sind immer! das letztgültige Aircraft Manual und der letzte aktuelle Wägebericht zu benutzen! Der Autor übernimmt keinerlei Haftung für die Richtigkeit und Aktualität der Online Berechnungen!!!!

## Daten für Beladungsdiagramm
Vordere Grenze
Gewicht | Moment
700 | 623
885 | 787.65
1157 | 1204.43
Hintere Grenze
700 | 840.7
1157 | 1389.55
Obere Grenze
1157 | 1204.43
1157 | 1389.6