## Eingabeversion
M&B Berechnung Ikarus C42C D-MDSE © Klaus Müllner
Kraftstoff |  |  |  | 1 Liter = |  | 0.72 |  | Hebelarm = |  | 0.95
| Liter | 10 | 25 | 40 | 55 | 70 | 85 | 100
| Gewicht | 7.2 | 18 | 28.8 | 39.6 | 50.4 | 61.2 | 72 | 0 | 0 | 0 | 0 | 0 | 0
| Moment | 6.84 | 17.1 | 27.36 | 37.62 | 47.88 | 58.14 | 68.4 | 0 | 0 | 0 | 0 | 0 | 0
Gepäck |  |  |  | Hebelarm = |  | 1.3
| Gewicht | 5 | 10
| Moment | 6.5 | 13 | 0 | 0 | 0 | 0 | 0 | 0 | 0 | 0 | 0 | 0 | 0 | 0
Besatzung |  |  |  | Hebelarm = |  | 0.4
| Gewicht | 0 | 15 | 30 | 45 | 60 | 75 | 90 | 105 | 120 | 135 | 150 | 165 | 180 | 195
| Moment | 0 kgm | 6 | 12 | 18 | 24 | 30 | 36 | 42 | 48 | 54 | 60 | 66 | 72 | 78
Berechnung der aktuellen Beladung:
(Leergewicht und -moment basiert auf der letzten Wägung vom 20.4.2020)
Gesamtgewicht: |  |  | 12: Maximalgewicht ist 472,5 kg ! Max. 65 L ausfliegbar!
Gleer |  | + | 6: Gkraftstoff; 18: +; 24: Ggepäck; 36: +; 42: Gbesatzung; 72: =; 78: Ggesamt
| Hier die Literzahl eingeben ==> |  | 6: 65
328.8 |  | + | 6: 46.8; 18: +; 36: +; 42: 75; 60: 0; 72: =; 78: 450.6
[12 empty] | SOLL |  | < | 472.5
Gesamtmoment:
Mleer |  | + | 6: Mkraftstoff; 18: +; 24: Mgepäck; 36: +; 42: Mbesatzung; 72: =; 78: Mgesamt
140.014 |  | + | 6: 44.46; 18: +; 24: 0; 36: +; 42: 30; 72: =; 78: 214.474
Hebelarm im Flug: |  |  | 78: Zero Fuel Mass
403.8
0.3 |  | < | Hebelarm (m) |  | = | Mgesamt |  | = | 0.47597 |  | < | 0.56 |  |  | Z.Fuel Moment
[6 empty] | Ggesamt | [8 empty] | 170.014
[11 empty] | Gewicht= |  | 450.6
[11 empty] | Moment= |  | 214.474
[11 empty] | Hebelarm= |  | 0.47597
Note on D22: Max. 65 L ausfliegbar!
Note on G24: Max. 10 Kg!
Achtung: Die Berechnungen dürfen nur als Richtwerte dienen. Für exakte Werte sind immer! das letztgültige Aircraft Manual und der letzte aktuelle Wägebericht zu benutzen! Der Autor übernimmt keinerlei Haftung für die Richtigkeit und Aktualität der Online Berechnungen!!!!

## Daten für Beladungsdiagramm
Vordere Grenze
Gewicht | Moment
328.8 | 92.064 | 0,28m
472.5 | 141.75 | 0,3m
Hintere Grenze
472.5 | 264.6 | 0,56m
328.8 | 151.248 | 0,46m
Obere Grenze
472.5 | 141.75 | 0,3m
472.5 | 264.6 | 0,56m