## Eingabeversion
W&B Berechnung C172 Nav III OE-DJW © Klaus Müllner
Kraftstoff |  |  |  | 1 Liter = |  | 0.72 |  | Hebelarm = |  | 1.219
| Liter | 10 | 25 | 40 | 55 | 70 | 85 | 100 | 115 | 130 | 145 | 160 | 165 | 180 | 200
| Gewicht | 7.2 | 18 | 28.8 | 39.6 | 50.4 | 61.2 | 72 | 82.8 | 93.6 | 104.4 | 115.2 | 118.8 | 129.6 | 144
| Moment | 8.7768 | 21.942 | 35.1072 | 48.2724 | 61.4376 | 74.6028 | 87.768 | 100.9332 | 114.0984 | 127.2636 | 140.4288 | 144.8172 | 157.9824 | 175.536
Gepäck Comp. A (B) | [9 empty] | Hebelarm A = |  | 2.413 | (Hebelarm B =) |  | 3.124
Area A | Gewicht | 5 | 10 | 15 | 20 | 25 | 30 | 35 | 40 | 45 | 50 | 54
| Moment | 12.065 | 24.13 | 36.195 | 48.26 | 60.325 | 72.39 | 84.455 | 96.52 | 108.585 | 120.65 | 130.302 | 0 | 0 | 0
Besatzung vorne |  | 15: Hebelarm =; 25: 0.939
| Gewicht | 0 | 15 | 30 | 45 | 60 | 75 | 90 | 105 | 120 | 135 | 150 | 165 | 180 | 195
| Moment | 0 kgm | 14.085 | 28.17 | 42.255 | 56.34 | 70.425 | 84.51 | 98.595 | 112.68 | 126.765 | 140.85 | 154.935 | 169.02 | 183.105
Besatzung hinten |  | 15: Hebelarm =; 25: 1.85
| Gewicht | 0 | 15 | 30 | 45 | 60 | 75 | 90 | 105 | 120 | 135 | 150 | 165 | 180 | 195
| Moment | 0 kgm | 27.75 | 55.5 | 83.25 | 111 | 138.75 | 166.5 | 194.25 | 222 | 249.75 | 277.5 | 305.25 | 333 | 360.75
Berechnung der aktuellen Beladung: |  | 35: Umrechnung Gal - Liter:; 2.413 54: Liter => | Gal | Gal => | Liter
(Leergewicht und -moment basiert auf der letzten Wägung vom x.xx.xxxx) |  | 2.413 54: 200.6 | 52.9929 | 53 | 200.6267
Gesamtgewicht: |  | 10: Ausfliegbar max.200,6 L !; 30: MTOW ist 1111,3kg !
Gleer |  | 5: +; 10: Gkraftstoff; Hebelarm A = 50: Gcrew | Gpaxe | = | Ggesamt
| Hier die Literzahl eingeben ==> | 10: 200; Hebelarm A = 50: in Kg | in Kg
781 |  | 5: +; 10: 144; 35: 10; Hebelarm A = 50: 145 |  | = | 1080
[13 empty] | Soll | < | 1111.3
Gesamtmoment:
Mleer |  | 5: +; 10: Mkraftstoff; Hebelarm A = 50: Mcrew | Mpaxe | = | Mgesamt
793.49 |  | + | 175.536 |  |  | 0 | 0 | 24.13 | 0 |  | 136.155 |  | 0 | = | 1129.311
Hebelarm im Flug: | [14 empty] | Zero Fuel Mass
936
0.86 |  | < | Hebelarm (m) |  | = | Mgesamt |  | = | 1.0457 |  | < | 1.19 |  |  | Z. Fuel Moment
|  | 25: Ggesamt |  |  | 953.775
|  | Hebelarm A = 50: Gewicht= | 1080
|  | Hebelarm A = 50: Moment= | 1129.311
|  | Hebelarm A = 50: Hebelarm= | 1.0457
Note on D25: Max. 200,6 L eingeben
Note on I27: Max.54 Kg!
Note on J27: Max. 23Kg! Aber zusammen Area A und B max. 54 Kg!
Baggage
Area A
Baggage
Area B
Mbagg-age
Area A
Mbagg-age
Area B
+
+
+
+
+
+
+
+
+
+
+
+
Achtung: Die Berechnungen dürfen nur als Richtwerte dienen. Für exakte Werte sind immer! das letztgültige Aircraft Manual und der letzte aktuelle Wägebericht zu benutzen! Der Autor übernimmt keinerlei Haftung für die Richtigkeit und Aktualität der Online Berechnungen!!!!

## Daten für Beladungsdiagramm
Vordere Grenze
Gewicht | Moment
680 | 605.2
884.5 | 780
1111.3 | 1125
Hintere Grenze
680 | 820
1111.3 | 1330
Obere Grenze
1111.3 | 1125
1111.3 | 1330