## Eingabeversion
W&B Berechnung DA40 NG OE-KRG © DEXE, Klaus Müllner
Kraftstoff |  |  |  | 1 Liter = |  | 0.84 |  | Hebelarm = |  | 2.63
| Liter | 10 | 25 | 40 | 55 | 70 | 85 | 100 | 115 | 130 | 145 | 155
| Gewicht | 8.4 | 21 | 33.6 | 46.2 | 58.8 | 71.4 | 84 | 96.6 | 109.2 | 121.8 | 130.2 | 0 | 0
| Moment | 22.092 | 55.23 | 88.368 | 121.506 | 154.644 | 187.782 | 220.92 | 254.058 | 287.196 | 320.334 | 342.426 | 0 | 0
Gepäck stand. Comp. |  |  |  | Hebelarm = |  | 3.65 | Hebelarm tube = |  | 4.32 | Ext.Baggage FWD |  | 3.89 | Ext.Baggage AFT |  | 4.54
| Gewicht | 5 | 10 | 15 | 20 | 25 | 30
| Moment | 18.25 | 36.5 | 54.75 | 73 | 91.25 | 109.5 | 0 | 0 | 0 | 0 | 0 | 0 | 0 | 0
Besatzung vorne |  | 15: Hebelarm =; 25: 2.3
| Gewicht | 0 | 15 | 30 | 45 | 60 | 75 | 90 | 105 | 120 | 135 | 150 | 165 | 180 | 195
| Moment | 0 kgm | 34.5 | 69 | 103.5 | 138 | 172.5 | 207 | 241.5 | 276 | 310.5 | 345 | 379.5 | 414 | 448.5
Besatzung hinten |  | 15: Hebelarm =; 25: 3.25
| Gewicht | 0 | 15 | 30 | 45 | 60 | 75 | 90 | 105 | 120 | 135 | 150 | 165 | 180 | 195
| Moment | 0 kgm | 48.75 | 97.5 | 146.25 | 195 | 243.75 | 292.5 | 341.25 | 390 | 438.75 | 487.5 | 536.25 | 585 | 633.75
Berechnung der aktuellen Beladung: | [7 empty] | Umrechnung Gal - Liter: |  |  |  | Liter => | Gal | Gal => | Liter
(Leergewicht und -moment basiert auf der letzten Wägung vom 22.09.2015) | [11 empty] | 147 | 38.8333 | 39 | 147.631
Gesamtgewicht: |  | 10: Ausfliegbar max.147,6 L !; 30: MTOW ist 1280 kg !
Gleer |  | 5: +; 10: Gkraftstoff |  |  |  | Gcrew |  | Gpaxe | = | Ggesamt
| Hier die Literzahl eingeben ==> | 10: 147 |  |  |  | in Kg |  | in Kg
903.9 |  | 5: +; 10: 123.48 | 23.5 |  |  | 150 |  | 80 | = | 1280.88
[13 empty] | Soll | < | 1280
Gesamtmoment:
Mleer |  | 5: +; 10: Mkraftstoff |  |  |  | Mcrew |  | Mpaxe | = | Mgesamt
2175.31 |  | + | 324.7524 |  |  | 0 | 0 | 91.415 | 0 |  | 345 |  | 260 | = | 3196.4774
Hebelarm im Flug: | [14 empty] | Zero Fuel Mass
1157.4
2.4 |  | < | Hebelarm (m) |  | = | Mgesamt |  | = | 2.4955 |  | < | 2.53 |  |  | Z. Fuel Moment
|  | 25: Ggesamt | [7 empty] | 2871.725
[11 empty] | Gewicht= |  | 1280.88
[11 empty] | Moment= |  | 3196.4774
[11 empty] | Hebelarm= |  | 2.4955
Note on D22: Max. 147,6 L eingeben
Note on I24: Max. 45 Kg aber max. 45 kg FWD +AFT
Note on J24: Max. 18Kg aber max. 45 kg FWD +AFT
Gstand.
baggage
Mstand.
baggage
Gbag-gage tube
Mbag-gage tube
Gext.baggage
FWD
Gext.baggage
AFT
Mext.baggage
FWD
Mext.baggage
AFT
+
+
+
+
+
+
+
+
+
+
+
+
Achtung: Die Berechnungen dürfen nur als Richtwerte dienen. Für exakte Werte sind immer! das letztgültige Aircraft Manual und der letzte aktuelle Wägebericht zu benutzen! Der Autor übernimmt keinerlei Haftung für die Richtigkeit und Aktualität der Online Berechnungen!!!!

## Daten für Beladungsdiagramm
Vordere Grenze
Gewicht | Moment
940 | 2256
1080 | 2592
1280 | 3148.8
Hintere Grenze
940 | 2378.2
1280 | 3238.4
Obere Grenze
1280 | 3148.8
1280 | 3238.4