## Eingabeversion
W&B Berechnung DA40D OE-KRM © DEXE, Klaus Müllner
Kraftstoff |  |  |  | 1 Liter = |  | 0.84 |  | Hebelarm = |  | 2.63
| Liter | 10 | 25 | 40 | 55 | 70 | 85 | 100 | 115 | 130 | 145 | 155
| Gewicht | 8.4 | 21 | 33.6 | 46.2 | 58.8 | 71.4 | 84 | 96.6 | 109.2 | 121.8 | 130.2 | 0 | 0
| Moment | 22.092 | 55.23 | 88.368 | 121.506 | 154.644 | 187.782 | 220.92 | 254.058 | 287.196 | 320.334 | 342.426 | 0 | 0
Gepäck |  |  |  | Hebelarm = |  | 3.65
| Gewicht | 5 | 10 | 15 | 20 | 25 | 30
| Moment | 18.25 | 36.5 | 54.75 | 73 | 91.25 | 109.5 | 0 | 0 | 0 | 0 | 0 | 0 | 0 | 0
Besatzung vorne |  | Hebelarm = 15: Hebelarm =; 3.65 25: 2.3
| Gewicht | 0 | 15 | 30 | 45 | 60 | 75 | 90 | 105 | 120 | 135 | 150 | 165 | 180 | 195
| Moment | 0 kgm | 34.5 | 69 | 103.5 | 138 | 172.5 | 207 | 241.5 | 276 | 310.5 | 345 | 379.5 | 414 | 448.5
Besatzung hinten |  | Hebelarm = 15: Hebelarm =; 3.65 25: 3.25
| Gewicht | 0 | 15 | 30 | 45 | 60 | 75 | 90 | 105 | 120 | 135 | 150 | 165 | 180 | 195
| Moment | 0 kgm | 48.75 | 97.5 | 146.25 | 195 | 243.75 | 292.5 | 341.25 | 390 | 438.75 | 487.5 | 536.25 | 585 | 633.75
Berechnung der aktuellen Beladung: | [7 empty] | Umrechnung Gal - Liter: |  |  |  | Liter => | Gal | Gal => | Liter
(Leergewicht und -moment basiert auf der letzten Wägung vom 10.12.2007) | [11 empty] | 147 | 38.8333 | 30 | 113.5623
Gesamtgewicht: |  | Hebelarm = 15: Maximalgewicht ist 1150 kg ! Ausfliegbar max. 147,6 L !
Gleer |  | + | Gkraftstoff |  | + | Ggepäck |  | + | Gbesatzung |  | + | Gpassagiere |  | = | Ggesamt
| Hier die Literzahl eingeben ==> | 10: 147.6; Hebelarm = 20: Hier die Literzahl <== eingeben
830.9 |  | 5: +; 10: 123.984; Hebelarm = 20: + | + | 101.6 |  | + | 100 |  | = | 1156.484
[12 empty] | SOLL |  | < | 1150
Gesamtmoment:
Mleer |  | + | Mkraftstoff |  | + | Mgepäck |  | + | Mbesatzung |  | + | Mpassagiere |  | = | Mgesamt
2005.1 |  | + | 326.0779 |  | + | 0 |  | + | 233.68 |  | + | 325 |  | = | 2889.8579
Hebelarm im Flug:
Zero Fuel Mass
2.4 |  | < | Hebelarm (m) |  | = | Mgesamt |  | = | 2.4988 |  | < | 2.55 |  |  | 1032.5
|  | 3.65 25: Ggesamt | [7 empty] | Z.Fuel Moment
2563.78
[11 empty] | Gewicht= |  | 1156.484
[11 empty] | Moment= |  | 2889.8579
[11 empty] | Hebelarm= |  | 2.4988
Note on D23: Max. 147,6 L eingeben
Note on G25: Max. 30 Kg
Achtung: Die Berechnungen dürfen nur als Richtwerte dienen. Für exakte Werte sind immer! das letztgültige Aircraft Manual und der letzte aktuelle Wägebericht zu benutzen! Der Autor übernimmt keinerlei Haftung für die Richtigkeit und Aktualität der Online Berechnungen!!!!

## Daten für Beladungsdiagramm
Vordere Grenze
Gewicht | Moment
780 | 1872
980 | 2352
1150 | 2829
Hintere Grenze
780 | 1989
1150 | 2932.5
Obere Grenze
1150 | 2829
1150 | 2932.5