## DA40D
TYPEN DATENBLATT |  |  |  | TYPEN DATENBLATT
|  | DA 40 D | DA 40 D | DA 40 NG | DA 40 D
|  | OE-KRM IFR | OE-KDI NVFR | OE-KRG IFR/G1000 | OE-DGP IFR/G1000
V so | Stallsp.landing config. | 42/49kts(980/1150Kg) | 42/49kts(980/1150Kg) | 55/57/58/59/60kts (1000-1280Kg) | 42/49kts(980/1150Kg)
V s1 | Stallsp.clean config. | 47/52kts(980/1150Kg) | 47/52kts(980/1150Kg) | 56/60/62/64/66kts (1000-1280Kg) | 47/52kts(980/1150Kg)
V r | Rotate | 59kts | 54/55/59kts | 58-67kts(1000-1280Kg) | 54/59kts(980/1150Kg)
V fe (TO) | Max.flaps extended speed | 108 kts | 108 kts | 110 kts | 108 kts
V fe (LDG) | Max.flaps extended speed | 91 kts | 91 kts | 98 kts | 91 kts
V abf | Flaps fixed
V a | Maneuvering speed | 94/108kts(980/1150Kg) | 94/108kts(980/1150Kg) | 101/108/113kts(1080/1180/1280Kg) | 94/108kts(980/1150Kg)
V no | Normal operation speed | 129 kts | 129 kts | 130 kts | 129 kts
V ne | Never exceed speed | 178 kts | 178 kts | 172 kts | 178 kts
V x | Best angle of climb |  | 59/60/66 kts(980/1000/1150Kg) | 65-72kts up to 50 ft (1000-1280Kg) | 59/60/66 kts(980/1000/1150Kg)
V y (TO) | Best rate of climb | 54/60/66kts(850/1000/1150Kg) | 59/60/66 kts(980/1000/1150Kg) | 72kts
V y (UP) | Best rate of climb cruise | 60/68/73kts(850/1000/1150Kg) | 78/78/78 kts(980/1000/1150Kg) | Cruise climb 88 KIAS | 78/78/78 kts(980/1000/1150Kg)
Empf. gringste Landeanfluggeschw. |  | 58/63/71kts(850/1000/1092Kg) | 58/63/71 kts(980/1000/1092Kg) | 69-77kts(1000-1280Kg) Fl LDG | 58/63/71 kts(850/1000/1092Kg)
Max.Seitenwindkomponente |  | 20 kts | 20 kts | 25 kts | 20 kts
V lo | Max Gear UP/DOWN
Max.Abflugmasse |  | 1150 Kg | 1150 Kg | 1280 Kg | 1150 Kg
Max.Landemasse / max. ZF Mass |  | 1092 Kg | 1092 Kg | 1216 Kg / 1200kg max ZF) | 1092 Kg
Leermasse |  | 830,9 Kg (10.12.2007) | 792,6 Kg (23.12.2022) | 903,9 Kg (22.9.2015) | 838,2 Kg (30.5.2016)
Leermassenmoment |  | 2005,1 Kgm | 1902,6597 Kgm | 2175,31 kgm | 2047,76 Kgm
Leermasse Arm |  | 2,413 m | 2,40 m | 2,407m | 2,44 m
Gepäck |  | 30 Kg | 30 Kg | FWD max.45 Kg AFT max.18Kg | 30 Kg
Zuladung/Vollgetankt |  | 319,1/195,1 Kg | 357,4/268,4 Kg | 376,1/252,1 Kg | 311,8/222,8 Kg
Tankinhalt |  | 2 X 20,5 Usgal (~155 L) | 2 X 15 Usgal (~113.6 L) | 2 X 20,5 Usgal (~155 L) | 2 X 15 Usgal (~113.6 L)
Ausfliegbar |  | 2x19,5 Usgal(~147,6L=124Kg) | 2 X 14 Usgal (~106L=89Kg) | 2 X 19,5 Usgal (~147,6L=124Kg) | 2 X 14 Usgal (~106L=89Kg)
Größte Differenz L / R |  | 9 Usgal (~34 L) | 9 Usgal (~34 L) | 9 Usgal (~34 L) | 9 Usgal (~34 L)
Filler necks
Geringstes Sinken / Gleitflug |  | 8,8bei 60/68/73 kts (850/1000/ | 8,8 bei 60/68/73 kts (980/1000/ |  | 8,8 bei 60/68/73 kts (850/1000/
Gleitzahl / Bestes Gleiten |  | 1150 Kg (UP) | 1150 Kg) (UP) | 9,7/ 88kts 1,59NM/1000ft | 1150 Kg) (UP)
1280 Kg (UP)
Spez.Gew. AVGAS 0,72Kg/L
Spez.Gew. JET A1 0,84Kg/L
Spez.Gew.Motoröl 0,89Kg/L
Flugplan Code |  | DA40 | DA40 | DA40 | DA40
Diese Checkliste ersetzt nicht das Flughandbuch und unterliegt keinem Updateservice!! Für exakte Werte sind immer! das letztgültige Aircraft Manual
und der letzte aktuelle Wägebericht zu benutzen! Der Autor übernimmt keinerlei Haftung für die Richtigkeit und Aktualität der Daten !!!

## DA20_HK36
TYPEN DATENBLATT |  |  |  | TYPEN DATENBLATT
|  | DA 20 | DV 20 | HK 36 TTC | HK 36 TTC
|  | OE-ARW | OE-CDV | OE-9499 | D-KDRK
V so | Stallsp.landing config. | 38 kts | 38 kts | 83 kmh / 45 kts | 81 kmh / 44 kts
V s1 | Stallsp.clean config. | 43 kts | 43 kts | 80 kmh / 43 kts | 78 kmh / 42 kts
V r | Rotate | 51 kts | 51 kts | 80 kmh / 43 kts | 80 kmh / 45 kts
V fe (TO) | Max.flaps extended speed | 81 kts | 81 kts
V fe (LDG) | Max.flaps extended speed | 81 kts | 81 kts
V abf | Flaps fixed |  |  | 150 kmh / 81 kts | 150 kmh / 81 kts
V a | Maneuvering speed | 104 kts | 104 kts | 180 kmh / 97 kts | 176 kmh / 95 kts
V no | Normal operation speed | 117 kts | 117 kts | 206 kmh / 111 kts | 210 kmh / 113 kts
V ne | Never exceed speed | 161 kts | 161 kts | 256 kmh / 138 kts | 261 kmh / 141 kts
V x | Best angle of climb | 58 kts (TO) | 58 kts (TO) | 98 kmh / 53 kts | 97 kmh / 52 kts
V y (TO) | Best rate of climb | 65 kts (TO) | 65 kts (TO)
V y (UP) | Best rate of climb cruise | 70 kts (UP) | 70 kts (UP) | 111 kmh / 60 kts | 110 kmh / 59 kts
Empf. gringste Landeanfluggeschw. |  | 60 kts | 60 kts | 105 kmh / 57 kts | 105 kmh / 57 kts
Max.Seitenwindkomponente |  | 15 kts | 15 kts | 15 kmh / 8.1 kts | 15 kmh / 8.1 kts
V lo | Max Gear UP/DOWN
Max.Abflugmasse |  | 750 Kg | 730 Kg | 800 Kg | 770 Kg
Max.Landemasse / max. ZF Mass |  | 750 Kg | 730 Kg | 800 Kg | 770 Kg
Leermasse |  | 511,3 Kg (23.9.2019) | 508,1 Kg (10.03.2021) | 592,4Kg (12.07.2021) | 590 Kg (24.3.2020)
Leermassenmoment |  | 159,139 kgm | 162,23 Kgm | 226,277Kgm | 214,17 kgm
Leermasse Arm |  | 0,311 m | 0,319 m | 0,382 m | 0,363 m
Gepäck |  | 20 Kg | 20 Kg | 12 Kg | 12 Kg
Zuladung/Vollgetankt |  | Max. 238,7/185,4 Kg | Max. 221,9/166,5Kg | Max.207,6/152,2 Kg | Max. 180/124,6 Kg
Tankinhalt |  | 76 L | 79 L | 79 L | 79 L
Ausfliegbar |  | 74L= 53,3Kg | 77L= 55,4Kg | 77L= 55,4Kg | 77L= 55,4Kg
Größte Differenz L / R
Filler necks
Geringstes Sinken / Gleitflug |  | 59 kts (TO) | 59 kts (TO) | 1,19 m/s 97 km/h / 52 kts | 1,19 m/s 97 km/h / 52 kts
Gleitzahl / Bestes Gleiten |  | 14 bei 70 kts(TO) | 14 bei 70 kts(TO) | 27 bei 105 km/h / 57 kts | 27 bei 105 km/h / 57 kts
Spez.Gew. AVGAS 0,72Kg/L
Spez.Gew. JET A1 0,84Kg/L
Spez.Gew.Motoröl 0,89Kg/L
Flugplan Code |  | DV20 | DV20 | DIMO | DIMO
Diese Checkliste ersetzt nicht das Flughandbuch und unterliegt keinem Updateservice!! Für exakte Werte sind immer! das letztgültige Aircraft Manual
und der letzte aktuelle Wägebericht zu benutzen! Der Autor übernimmt keinerlei Haftung für die Richtigkeit und Aktualität der Daten !!!

## PA28_FA200
TYPEN DATENBLATT |  |  |  | TYPEN DATENBLATT
|  | Cessna F 172 M | Fuji FA-200 AO | Beech F33A | PA28-201T TurboAr. IV
|  | OE-DTN IFR | D-EIDY NVFR | D-EEKE IFR | D-EORK IFR
V so | Stallsp.landing config. | 43 KIAS | 53kts (Klappe III) | 52 KIAS | 61 kts
V s1 | Stallsp.clean config. | 49 KIAS (1157Kg) | 62kts | 64 KIAS | 66kts
V r | Rotate | 52 KIAS | 67-70kts | 71 KIAS | 70-77 kts(Softfield64ktsFlap25°)
V fe (TO) | Max.flaps extended speed | 87 KIAS | 121 kts | 154 KIAS (15°) | 108 kts
V fe (LDG) | Max.flaps extended speed | 87 KIAS | 103 kts | 123 KIAS
V abf | Flaps fixed
V a | Maneuvering speed | 97 KIAS | 124kts | 134 KIAS | 97/124kts(858/1315Kg)
V no | Normal operation speed | 126 KIAS | 134 kts | 167 KIAS | 152 kts
V ne | Never exceed speed | 158 KIAS | 155 kts | 196 KIAS | 193 kts
V x | Best angle of climb | 57 KIAS (10°) | 80 kts | 77 KIAS | 79 kts (gear-flaps UP)
V y (TO) | Best rate of climb |  | 70 kts | 96 KIAS | 97 kts (gear-flaps UP)
V y (UP) | Best rate of climb cruise | 75-85 KIAS (Flaps UP) | 80 kts | Cruise climb 107 KIAS | Cruise climb 104 kts
Empf. gringste Landeanfluggeschw. |  | 60-70 KIAS (FlapsDOWN) | 70 kts | > 70 KIAS | 75 kts
Max.Seitenwindkomponente |  | 15 KIAS | 15 kts | 17 KIAS | 17 kts
V lo | Max Gear UP/DOWN |  |  | / 154KIAS | 111 Kts / 133 kts
Max.Abflugmasse |  | 1157 Kg | 1140 Kg | 1548/1542 Kg | 1315
Max.Landemasse / max. ZF Mass |  | 1157 Kg | 1140 Kg | 1542 Kg | 1315
Leermasse |  | 703 Kg (02.12.2024) | 715,6 Kg (27.05.2015) | 1056 Kg (20.04.2021) | 881,5 Kg (10.09.2013)
Leermassenmoment |  | 697,24 kgm | 173842 kgcm | 2201,06 kgm | 199936,9 kgcm
Leermasse Arm |  | 0,991m | 242,93 cm | 2.08 m | 226,8 cm
Gepäck |  | 54 Kg | 80 Kg/Kabine 20 Kg | 122 Kg | 90 Kg
max. Zuladung m.Tank leer/voll/Fillerneck |  | 454/323 Kg | 424,4 / 283,4 / --- kg | 486/285 Kg | 433,5/237,7/296,5 Kg
Tankinhalt |  | 2x98,5L (197L,52Usgal) 142 Kg | 2 x 27 Usgal (~204L) | 2x151L (302L,80Usgal)217Kg | 2x145,5L (291L,77Usgal)209Kg
Ausfliegbar |  | 2x91L (182L,48Usgal) 131 Kg | 2 x 26 Usgal (~196L=141Kg) | 2x140L(280L,74Usgal)201Kg | 272L, 72Usgal = 195,8Kg
Größte Differenz L / R
Filler necks |  |  |  | 102L 27Usgal-120L / 32 Usgal | 2x95L (2x25Usgal) 137Kg
Geringstes Sinken / Gleitflug |  |  | 87 kts | 78-83 KIAS | 97 kts
Gleitzahl / Bestes Gleiten |  | 70 KIAS (Flaps UP) | ? ? ? | 12 bei 105 KIAS (FL u Gear UP) | 9,7 bei 97 kts (1315 Kg) (UP)
Spez.Gew. MOGAS 0,75Kg/L
Spez.Gew. AVGAS 0,72Kg/L
Spez.Gew. JET A1 0,84Kg/L
Spez.Gew.Motoröl 0,89Kg/L
Flugplan Code |  | C172 | SUBA | BE33 | P28T
Diese Checkliste ersetzt nicht das Flughandbuch und unterliegt keinem Updateservice!! Für exakte Werte sind immer! das letztgültige Aircraft Manual
und der letzte aktuelle Wägebericht zu benutzen! Der Autor übernimmt keinerlei Haftung für die Richtigkeit und Aktualität der Daten !!!

## C42
TYPEN DATENBLATT |  |  |  | TYPEN DATENBLATT
|  | Ikarus C42B | Ikarus C42B | Ikarus C42C Bison turbo
|  | D-MBFJ | D-MFHJ | D-MDSE
V so | Stallsp.landing config. | 65 km/h | 65 km/h | 65 km/h
V s1 | Stallsp.clean config. | 75 km/h | 75 km/h | 75 km/h
V r | Rotate | 50/70 km/h | 50/70 km/h | 50/70 km/h
V fe (TO) | Max.flaps extended speed | 105 km/h | 117 km/h | 117 km/h
V fe (LDG) | Max.flaps extended speed
V abf | Flaps fixed
V a | Maneuvering speed | 148 km/h | 148 km/h | 148 km/h
V no | Normal operation speed | 180 km/h | 180 km/h | 180 km/h
V ne | Never exceed speed | 216 km/h | 216 km/h | 216 km/h
V x | Best angle of climb | 95 km/h (flaps TO, 1) | 95 km/h (flaps TO, 1) | 95 km/h (flaps TO, 1)
V y (TO) | Best rate of climb | 110 km/h (flaps TO,1) | 110 km/h (flaps TO,1) | 110 km/h (flaps TO,1)
V y (UP) | Best rate of climb cruise |  | 120 km/h (flaps UP,0) | 120 km/h (flaps UP,0)
Empf. gringste Landeanfluggeschw. |  | 105-110km/h(flaps 2)90km/h (fl.3) | 105-110km/h(flaps 1)90km/h (fl.2) | 105-110km/h(flaps 1)90km/h (fl.2)
Max.Seitenwindkomponente |  | 30 km/h | 30 km/h | 30 km/h
V lo | Max Gear UP/DOWN
Max.Abflugmasse |  | 472,5Kg | 472,5Kg | 472,5Kg
Max.Landemasse / max. ZF Mass |  | 472,5Kg | 472,5Kg | 472,5Kg
Leermasse |  | 288,3Kg (12.5.2004) | 299,1Kg (26.1.2015) | 328,8Kg (20.4.2020)
Leermassenmoment |  | 108,9774 Kgm | 125,278 Kgm | 140,014 Kgm
Leermasse Arm |  | 0,378 m | 0,418 m | 0,425 m
Gepäck |  | 10 Kg | 10 Kg | 10 Kg
max. Zuladung m.Tank leer/voll/Fillerneck |  | Max.184,2/115,1 Kg | Max.173,4/126,4 Kg | Max.143,7/96,7Kg
Tankinhalt |  | 100 L | 65 L | 65 L
Ausfliegbar |  | 96L= 69,1 Kg | 65L= 47 Kg | 65L= 47 Kg
Größte Differenz L / R
Filler necks
Geringstes Sinken / Gleitflug |  | 85 km/h (flaps TO, 1) | 90 km/h (flaps TO, 1) | 95 km/h (flaps TO, 1)
Gleitzahl / Bestes Gleiten |  | 11bei95 km/h (flapsUP, 0) 2,5m/s | 11bei95 km/h (flapsUP, 0) 2,5m/s | 11bei100 km/h (flapsUP, 0) 2,5m/s
Spez.Gew. AVGAS 0,72Kg/L
Spez.Gew. JET A1 0,84Kg/L
Spez.Gew.Motoröl 0,89Kg/L
Flugplan Code |  | C42 | C42 | C42
Diese Checkliste ersetzt nicht das Flughandbuch und unterliegt keinem Updateservice!! Für exakte Werte sind immer! das letztgültige Aircraft Manual
und der letzte aktuelle Wägebericht zu benutzen! Der Autor übernimmt keinerlei Haftung für die Richtigkeit und Aktualität der Daten !!!